## Sheet1
更换及预防标签序号 | 季 | 故障内容 | 处理方法 | 时间起点对应修程 （待C1~C4信息更新） | 子系统名称 | 部件名称 | 一级配件名称 | 二级配件名称 | 部件一级编号 | 部件二级编号 | 配件编号 | 故障标签 | 需进一步讨论 | 处理方法包含关键词
1 | 冬 | 7:31分换端后A节大闸不缓解，重新转93阀无效，大复位后正常 | 下载数据分析283KP压力开关断开，预防性更换283KP压力开关，库内试验正常 | C5 | 制动系统 | 制动柜 | 283KP |  | A | / | / | 预防 |  | 预防、更换
2 | 夏 | 主车7002B节操纵+从车7079B节操纵，4:58分运行至541KM+800M处LTE-A网脱网5:00恢复；5:50运行至482KM+900M处A网闪红5:51恢复；6:11分运行至457KM+890M处，A网脱网6:14恢复。 | 机车1+1编组模式，下载主车7002LTE数据、OCE数据，预防性更换A网通信模块，车站着急发车，神池入库后下载从车7079数据，请示技术部继续运行 | C5 | 一般电器 | 无线重联 | LTE | 通讯板 | B | / | / | 预防 |  | 预防、更换
3 | 夏 | A节操纵，大闸运转位均缸缓解正常，列车管不缓解 | 下载数据分析，预防性更换A节中继阀、181遮断阀，多次试验正常 | C5 | 制动系统-制动系统 | 制动机-制动机 | 中继阀-181遮断阀 |  | A-A | /-/ | /-/ | 预防-预防 |  | 预防、更换
4 | 夏 | 7196B+7002A，天窗来电后编组试风缓解后，列车管压力上升慢，均缸正常，从车没有流量显示，充满后主车制动，从车列车管减压慢。时间9:00 | 下载主从控BCU数据分析为从车7002故障时刻，均缸缓解正常，总风压力无下降，流量计无显示，判断为列车管未充风，预防性更换7002A节253YV，181遮断阀，试验制动机正常，请示xxx继续运行 | C5 | 制动系统-制动系统 | 制动柜-制动机 | 253YV-181遮断阀 |  | A-A | /-/ | /-/ | 预防-预防 |  | 预防、更换
5 | 夏 | B节TCU1M2A相下管故障，时间22:51:58-22:53:31,2:10:30-2:10-31 | 下载数据分析为B节TCU1M2A相下管故障引起，上车测量IGBT阻值正常，预防性更换门极驱动板，库内试验正常 | C5 | 牵引变流器 | TCU | 门极驱动板 |  | B | 01 | / | 预防 |  | 预防、更换
6 | 春 | 17034次，A节运行至55KM处（6:12），75KM处（6:31），总风低于750KPA，压缩机未自动打风 | 上车多次试验总风低于750KPA时AB节压缩机自动打风，预防性更换287KP，请示继续运行 | C6 | 制动系统 | 压缩机 | 287KP |  | A | / | / | 预防 |  | 预防、更换
7 | 秋 | B节压缩机不打风，B节压缩机滤清筒往外排风0:09 | 下载数据分析，库内试验正常，拆解B节干燥塔进出气止回阀正常，预防性更换B节最小压力阀进气阀，反复试验正常，请示技术部可继续运行 | C6 | 制动系统-制动系统 | 压缩机-压缩机 | 进气阀-最小压力维持阀 |  | B-B | /-/ | /-/ | 预防-预防 |  | 预防、更换
8 | 夏 | AB节空调制冷不佳 | 上车检查AB节空调蒸发器未结冰，EM231及CPU模块工作正常，预防性更换AB节EM231模块，试验测量环温32度，出风口温度14度，长时间试验AB节空调制冷正常，请示技术部，继续运行 | C6 | 一般电器-一般电器 | 空调-空调 | EM231模块-EM231模块 |  | A-B | /-/ | /-/ | 预防-预防 |  | 预防、更换
9 | 秋 | B节制动显示屏显示A7故障 | 上车试验正常，预防性更换B节紧急阀，库内试验正常 | C6 | 制动系统 | 制动机 | 紧急阀 |  | B | / | / | 预防 |  | 预防、更换
10 | 夏 | 主车8016B节 从车7005A节两万同步运行至：1.180km21:03时LTE B网脱网21:20 192km恢复；2.192km21:24又脱网，21:34 204km 300m恢复；3.207km 600m又脱网，21：41 208km 300m恢复 4.231km 160m22：15又脱网，运行至xx站分解 | 下载数据分析，AB节OCE通讯中断，检查OCE到交换机的线路良好，预防性更换AB节CPU板卡，刷新底层程序后试验正常，请示技术部单牵运行 | C5 | 一般电器-一般电器 | 无线重联-无线重联 | OCE-OCE | CPU-CPU | A-B | /-/ | /-/ | 预防-预防 |  | 预防、更换